## 3.1 E.1 分部分项工程量清单计价表
E.1 分部分项工程量清单计价表
工程名称：消防维修改造 |  |  |  |  | 标段： |  |  |  |  | 第1页 共6页
序号 | 项目编码 | 项目名称 | 项目特征描述 | 计量 单位 |  | 工程量 | 金额（元）
[7 empty] | 综合单价 | 合价 | 其中
[9 empty] | 定额 人工费 |  | 定额 机械费 | 暂估价
| 1 | 消防电
1 | 030404017001 | 配电箱 | 1、名称：报警主机、应急主机双电源线（含安装电缆） 2、型号：非标箱 3、安装方式：户内明装 距地0.5m 4、具体详见招标文件、设计图纸、答疑、图集及相关规范。 | 台 |  | 1.000
2 | 080905002002 | 报警控制器 | 1．名称：报警主机、图形显示 | 套 |  | 2.000
3 | 030411004001 | 配线 | 1、名称：配线 2、规格型号：WDZN-BYJS-2*2.5 3、具体详见招标文件、设计图纸、答疑、图集及相关规范。 | m |  | 9200.000
4 | 030411004002 | 配线 | 1、名称：配线 2、规格型号：ZNBV-2.5 3、具体详见招标文件、设计图纸、答疑、图集及相关规范。 | m |  | 6800.000
5 | 030411001001 | 配管 | 1、名称：配管 2、规格：SC20 3、暗敷吊顶内安装 4、具体详见招标文件、设计图纸、答疑、图集及相关规范。 | m |  | 3340.000
6 | WB030904013001 | 疏散指示灯、应急照明灯 | 1、名称：疏散指示、应急照明灯 2、规格型号：集中电源型 3、安装方式：壁装,下沿距门头上方200 4、具体详见招标文件、设计图纸、答疑、图集及相关规范。 | 个 |  | 420.000
E.1 分部分项工程量清单计价表
工程名称：消防维修改造 |  |  |  |  | 标段： |  |  |  |  | 第2页 共6页
序号 | 项目编码 | 项目名称 | 项目特征描述 | 计量 单位 |  | 工程量 | 金额（元）
[7 empty] | 综合单价 | 合价 | 其中
[9 empty] | 定额 人工费 |  | 定额 机械费 | 暂估价
7 | 030411006001 | 接线盒 | 1、名称：接线盒 2、材质：铁质 3、具体详见图纸、图集、答疑、招标文件、政府相关文件、规范等其他资料，满足验收要求 | 个 |  | 420.000
8 | 030904008001 | 模块（模块箱） | 1、名称：消防端子箱 2、挂墙明装 3、具体详见图纸、图集、答疑、招标文件、政府相关文件、规范等其他资料，满足验收要求 | 台 |  | 12.000
9 | 030904003001 | 按钮 | 1、名称：带电话插孔的手动报警按钮 2、规格：J-SAP-M-03 3、安装方式：壁装,距地1300 4、具体详见图纸、图集、答疑、招标文件、政府相关文件、规范等其他资料，满足验收要求 | 个 |  | 40.000
10 | 030904001001 | 点型探测器 | 1、名称：感烟探测器 2、规格：JTY-GD-3002B 3、安装方式：吸顶安装 4、具体详见图纸、图集、答疑、招标文件、政府相关文件、规范等其他资料，满足验收要求 | 个 |  | 320.000
11 | 030904005001 | 声光报警器 | 1、名称：声光警报器(带地址,带语音功能) 2、安装方式：壁装,距地2300 3、具体详见图纸、图集、答疑、招标文件、政府相关文件、规范等其他资料，满足验收要求 | 个 |  | 62.000
E.1 分部分项工程量清单计价表
工程名称：消防维修改造 |  |  |  |  | 标段： |  |  |  |  | 第3页 共6页
序号 | 项目编码 | 项目名称 | 项目特征描述 | 计量 单位 |  | 工程量 | 金额（元）
[7 empty] | 综合单价 | 合价 | 其中
[9 empty] | 定额 人工费 |  | 定额 机械费 | 暂估价
12 | 030904003002 | 按钮 | 1、名称：消防栓按钮 2、规格：与消火栓配套 3、安装方式：消火栓箱内 4、具体详见图纸、图集、答疑、招标文件、政府相关文件、规范等其他资料，满足验收要求 | 个 |  | 54.000
13 | 030904008002 | 模块（模块箱） | 1、名称：短路隔离器 2、规格：HJ-1751 3、安装方式：消防接线端子箱内 4、具体详见图纸、图集、答疑、招标文件、政府相关文件、规范等其他资料，满足验收要求 | 个 |  | 5.000
14 | 030904008003 | 模块（模块箱） | 1、名称：输入/输出模块 2、规格：HJ-9501 3、安装方式：设备旁安装 4、具体详见图纸、图集、答疑、招标文件、政府相关文件、规范等其他资料，满足验收要求 | 个 |  | 16.000
15 | WB030904002001 | 重复显示屏 | 1、名称：火灾显示盘 2、规格：TX3404 3、安装方式：壁装,距地1300 4、具体详见图纸、图集、答疑、招标文件、政府相关文件、规范等其他资料，满足验收要求 | 台 |  | 9.000
E.1 分部分项工程量清单计价表
工程名称：消防维修改造 |  |  |  |  | 标段： |  |  |  |  | 第4页 共6页
序号 | 项目编码 | 项目名称 | 项目特征描述 | 计量 单位 |  | 工程量 | 金额（元）
[7 empty] | 综合单价 | 合价 | 其中
[9 empty] | 定额 人工费 |  | 定额 机械费 | 暂估价
16 | 030904007001 | 消防广播（扬声器） | 1、名称：防火型消防广播扬声器 2、功率：3W 阻燃材料 3、安装方式：吸顶安装 4、具体详见图纸、图集、答疑、招标文件、政府相关文件、规范等其他资料，满足验收要求 | 个 |  | 80.000
17 | 030411006002 | 接线盒 | 1、名称：接线盒 2、材质：铁质 3、具体详见图纸、图集、答疑、招标文件、政府相关文件、规范等其他资料，满足验收要求 | 个 |  | 340.000
分部小计
| 2 | 其他
18 | 030901004001 | 拆除、开槽、修复及外运 | 1、名称：拆除、开槽、恢复及外运 2、包含内容：消防灯具、报警元器件、管线等拆除、开槽、修复、开洞、垃圾外运及其他等完成该单体清单列项外的其他未考虑事项 3、具体详见设计图纸、图集、招标文件及规范，满足验收要求 | 项 |  | 1.000
19 | 031301017001 | 脚手架搭拆 | 1、脚手架搭拆费用 | 项 |  | 1.000
分部小计
| 2 | 消防水
20 | 031006015002 | 水箱 | 1．材质、类型：不锈钢消防保温水箱 2．型号、规格：有效容积68m³ 3.安装方式：9楼顶 自行吊装 | 台 |  | 1.000
E.1 分部分项工程量清单计价表
工程名称：消防维修改造 |  |  |  |  | 标段： |  |  |  |  | 第5页 共6页
序号 | 项目编码 | 项目名称 | 项目特征描述 | 计量 单位 |  | 工程量 | 金额（元）
[7 empty] | 综合单价 | 合价 | 其中
[9 empty] | 定额 人工费 |  | 定额 机械费 | 暂估价
21 | 031003003001 | 焊接法兰阀门 | 1、类型：明杆闸阀 2、规格、压力等级：DN150 3、具体详见图纸、图集、答疑、招标文件、政府相关文件、规范等其他资料，满足验收要求 | 个 |  | 12.000
22 | 031003003002 | 阀门 | 1、类型：止回阀 2、规格、压力等级：DN150 3、具体详见图纸、图集、答疑、招标文件、政府相关文件、规范等其他资料，满足验收要求 | 个 |  | 4.000
23 | 031001001001 | 镀锌钢管 | 150 | m |  | 120.000
24 | 030109001001 | 离心泵 | 1、名称： 45千瓦喷淋泵 2、流量25，扬程110 3、含配电柜、隔振装置、基础、电机检查线等辅材 4、具体详见图纸、图集、招标文件、补疑、政府相关文件、规范等其他资料，满足验收要求 | 台 |  | 2.000
25 | 030109001002 | 离心泵 | 1、名称：45千瓦消防泵 2、流量25，扬程110 3、含配电柜、隔振装置、基础、电机检查线等辅材 4、具体详见图纸、图集、招标文件、补疑、政府相关文件、规范等其他资料，满足验收要求 | 台 |  | 2.000
E.1 分部分项工程量清单计价表
工程名称：消防维修改造 |  |  |  |  | 标段： |  |  |  |  | 第6页 共6页
序号 | 项目编码 | 项目名称 | 项目特征描述 | 计量 单位 |  | 工程量 | 金额（元）
[7 empty] | 综合单价 | 合价 | 其中
[9 empty] | 定额 人工费 |  | 定额 机械费 | 暂估价
26 | 030109001003 | 离心泵 | 1、名称： 3千瓦成套喷淋稳压泵组（含两台泵、一个稳压罐、控制柜等） 2、为成套稳压设备、含配电柜、隔振装置、基础、电机检查线、阀门等辅材 3、9楼顶自行吊装、满足验收要求 | 台 |  | 2.000
27 | 030109001004 | 离心泵 | 1、名称： 3千瓦成套消防稳压泵组（含两台泵、一个稳压罐、控制柜等） 2、为成套稳压设备、含配电柜、隔振装置、基础、电机检查线、阀门等辅材 3、9楼顶自行吊装、满足验收要求 | 台 |  | 1.000
28 | 030404017002 | 配电箱 | 1．名称：水泵控制柜 2．型号：星三角+机械应急+双电源 3．规格：按规范施工 4．安装方式：槽钢落地安装 | 台 |  | 2.000
29 | 030404017003 | 配电箱 | 1．名称：水泵双电源柜 2．规格：满足规范要求 3．安装方式：落地安装 | 台 |  | 2.000
30 | 030408001001 | 电力电缆 | 3*50+1*25 | m |  | 120
31 | ZB040502005001 | 阀门及管道连接 | 1．种类：泵房内各类接头、管道、压力表、阀门连接 | 项 |  | 1.000
32 | 030411003001 | 桥架 | 1．名称：泵房桥架安装 | m |  | 60.000
分部小计