## 1.1 A.2 最高投标限价封面
A.2 最高投标限价封面
| 建工大楼消防维修改造项目 |  |  |  |  | 工程
最高投标限价
招 标 人：
（单位盖章）
造价咨询人：
（单位盖章）
2025-08-17

## 1.2 B.2 最高投标限价扉页
B.2 最高投标限价扉页
|  | 建工大楼消防维修改造项目 | [5 empty] | 工程
最高投标限价
| 最高投标限价（小写）： |  |  |  | 265847.21
| （大写）： |  |  |  | 贰拾陆万伍仟捌佰肆拾柒元贰角壹分
| 招 标 人： |  |  |  |  | 造价咨询人：
|  |  | （单位盖章） |  |  |  | （单位资质专用章）
| 法定代表人 或其授权人： |  |  |  |  | 法定代表人 或其授权人：
|  |  | （签字或盖章） |  |  |  | （签字或盖章）
| 编 制 人： |  |  |  |  | 复 核 人：
|  |  | （造价人员签字盖专用章） |  |  |  | （造价工程师签字盖专用章）
| 编 制 时 间： |  | 2025-08-17 |  |  | 复 核 时 间： | 2025-08-17

## 2.1 D.2 单项工程最高投标限价汇总表
D.2 单项工程最高投标限价汇总表
工程名称：建工大楼消防维修改造项目 |  |  |  | 第1页 共1页
序号 | 单位工程名称 | 金额(元) | 其中：（元）
|  |  | 暂估价 |  | 不可竞争费
1 | 消防维修改造 | 265847.21 |  |  | 13651.47
合计 |  | 265847.21 |  |  | 13651.47
说明：本表适用于单项工程最高投标限价或投标报价的汇总。暂估价包括分部分项工程中的材料、设备暂估价和专业工程暂估价。

## 3.1 E.1 分部分项工程量清单计价表
E.1 分部分项工程量清单计价表
工程名称：消防维修改造 |  |  |  |  | 标段： |  |  |  |  | 第1页 共6页
序号 | 项目编码 | 项目名称 | 项目特征描述 | 计量 单位 |  | 工程量 | 金额（元）
[7 empty] | 综合单价 | 合价 | 其中
[9 empty] | 定额 人工费 |  | 定额 机械费 | 暂估价
| 1 | 消防电 | [5 empty] | 139253.80
1 | 030404017001 | 配电箱 | 1、名称：报警主机、应急主机双电源线（含安装电缆） 2、型号：非标箱 3、安装方式：户内明装 距地0.5m 4、具体详见招标文件、设计图纸、答疑、图集及相关规范。 | 台 |  | 1.000 | 3200.00 | 3200.00 | 188.47 |  | 2.83
2 | 080905002002 | 报警控制器 | 1．名称：报警主机、图形显示 | 套 |  | 2.000 | 4800.00 | 9600.00
3 | 030411004001 | 配线 | 1、名称：配线 2、规格型号：WDZN-BYJS-2*2.5 3、具体详见招标文件、设计图纸、答疑、图集及相关规范。 | m |  | 9200.000 | 3.43 | 31556.00 | 3404.00
4 | 030411004002 | 配线 | 1、名称：配线 2、规格型号：ZNBV-2.5 3、具体详见招标文件、设计图纸、答疑、图集及相关规范。 | m |  | 6800.000 | 1.01 | 6868.00 | 3876.00
5 | 030411001001 | 配管 | 1、名称：配管 2、规格：SC20 3、暗敷 吊顶内安装 4、具体详见招标文件、设计图纸、答疑、图集及相关规范。 | m |  | 3340.000 | 13.12 | 43820.80 | 12658.60
6 | WB030904013001 | 疏散指示灯、应急照明灯 | 1、名称：疏散指示、应急照明灯 2、规格型号：集中电源型 3、安装方式：壁装,下沿距门头上方200 4、具体详见招标文件、设计图纸、答疑、图集及相关规范。 | 个 |  | 420.000 | 29.00 | 12180.00 | 2696.40
E.1 分部分项工程量清单计价表
工程名称：消防维修改造 |  |  |  |  | 标段： |  |  |  |  | 第2页 共6页
序号 | 项目编码 | 项目名称 | 项目特征描述 | 计量 单位 |  | 工程量 | 金额（元）
[7 empty] | 综合单价 | 合价 | 其中
[9 empty] | 定额 人工费 |  | 定额 机械费 | 暂估价
7 | 030411006001 | 接线盒 | 1、名称：接线盒 2、材质：铁质 3、具体详见图纸、图集、答疑、招标文件、政府相关文件、规范等其他资料，满足验收要求 | 个 |  | 420.000 | 1.20 | 504.00 | 264.60
8 | 030904008001 | 模块（模块箱） | 1、名称：消防端子箱 2、挂墙明装 3、具体详见图纸、图集、答疑、招标文件、政府相关文件、规范等其他资料，满足验收要求 | 台 |  | 12.000 | 50.00 | 600.00 | 140.88
9 | 030904003001 | 按钮 | 1、名称：带电话插孔的手动报警按钮 2、规格：J-SAP-M-03 3、安装方式：壁装,距地1300 4、具体详见图纸、图集、答疑、招标文件、政府相关文件、规范等其他资料，满足验收要求 | 个 |  | 40.000 | 34.95 | 1398.00 | 307.60 |  | 0.40
10 | 030904001001 | 点型探测器 | 1、名称：感烟探测器 2、规格：JTY-GD-3002B 3、安装方式：吸顶安装 4、具体详见图纸、图集、答疑、招标文件、政府相关文件、规范等其他资料，满足验收要求 | 个 |  | 320.000 | 48.00 | 15360.00 | 5123.20 |  | 22.40
11 | 030904005001 | 声光报警器 | 1、名称：声光警报器(带地址,带语音功能) 2、安装方式：壁装,距地2300 3、具体详见图纸、图集、答疑、招标文件、政府相关文件、规范等其他资料，满足验收要求 | 个 |  | 62.000 | 52.00 | 3224.00 | 1065.78
E.1 分部分项工程量清单计价表
工程名称：消防维修改造 |  |  |  |  | 标段： |  |  |  |  | 第3页 共6页
序号 | 项目编码 | 项目名称 | 项目特征描述 | 计量 单位 |  | 工程量 | 金额（元）
[7 empty] | 综合单价 | 合价 | 其中
[9 empty] | 定额 人工费 |  | 定额 机械费 | 暂估价
12 | 030904003002 | 按钮 | 1、名称：消防栓按钮 2、规格：与消火栓配套 3、安装方式：消火栓箱内 4、具体详见图纸、图集、答疑、招标文件、政府相关文件、规范等其他资料，满足验收要求 | 个 |  | 54.000 | 58.00 | 3132.00 | 769.50 |  | 1.62
13 | 030904008002 | 模块（模块箱） | 1、名称：短路隔离器 2、规格：HJ-1751 3、安装方式：消防接线端子箱内 4、具体详见图纸、图集、答疑、招标文件、政府相关文件、规范等其他资料，满足验收要求 | 个 |  | 5.000 | 45.00 | 225.00 | 91.05 |  | 1.60
14 | 030904008003 | 模块（模块箱） | 1、名称：输入/输出模块 2、规格：HJ-9501 3、安装方式：设备旁安装 4、具体详见图纸、图集、答疑、招标文件、政府相关文件、规范等其他资料，满足验收要求 | 个 |  | 16.000 | 45.00 | 720.00 | 254.40 |  | 4.48
15 | WB030904002001 | 重复显示屏 | 1、名称：火灾显示盘 2、规格：TX3404 3、安装方式：壁装,距地1300 4、具体详见图纸、图集、答疑、招标文件、政府相关文件、规范等其他资料，满足验收要求 | 台 |  | 9.000 | 122.00 | 1098.00 | 239.94 |  | 10.53
E.1 分部分项工程量清单计价表
工程名称：消防维修改造 |  |  |  |  | 标段： |  |  |  |  | 第4页 共6页
序号 | 项目编码 | 项目名称 | 项目特征描述 | 计量 单位 |  | 工程量 | 金额（元）
[7 empty] | 综合单价 | 合价 | 其中
[9 empty] | 定额 人工费 |  | 定额 机械费 | 暂估价
16 | 030904007001 | 消防广播（扬声器） | 1、名称：防火型消防广播扬声器 2、功率：3W 阻燃材料 3、安装方式：吸顶安装 4、具体详见图纸、图集、答疑、招标文件、政府相关文件、规范等其他资料，满足验收要求 | 个 |  | 80.000 | 67.00 | 5360.00 | 1785.60 |  | 2.40
17 | 030411006002 | 接线盒 | 1、名称：接线盒 2、材质：铁质 3、具体详见图纸、图集、答疑、招标文件、政府相关文件、规范等其他资料，满足验收要求 | 个 |  | 340.000 | 1.20 | 408.00 | 214.20
|  | 分部小计 | [5 empty] | 139253.80
| 2 | 其他 | [5 empty] | 2283.50
18 | 030901004001 | 拆除、开槽、修复及外运 | 1、名称：拆除、开槽、恢复及外运 2、包含内容：消防灯具、报警元器件、管线等拆除、开槽、修复、开洞、垃圾外运及其他等完成该单体清单列项外的其他未考虑事项 3、具体详见设计图纸、图集、招标文件及规范，满足验收要求 | 项 |  | 1.000 | 1500.00 | 1500.00
19 | 031301017001 | 脚手架搭拆 | 1、脚手架搭拆费用 | 项 |  | 1.000 | 783.50 | 783.50 | 221.60
|  | 分部小计 | [5 empty] | 2283.50
| 2 | 消防水 | [5 empty] | 86060.84
20 | 031006015002 | 水箱 | 1．材质、类型：不锈钢消防保温水箱 2．型号、规格：有效容积68m³ 3.安装方式：9楼顶 自行吊装 | 台 |  | 1.000 | 25000.00 | 25000.00 | 7824.42 |  | 9358.22
E.1 分部分项工程量清单计价表
工程名称：消防维修改造 |  |  |  |  | 标段： |  |  |  |  | 第5页 共6页
序号 | 项目编码 | 项目名称 | 项目特征描述 | 计量 单位 |  | 工程量 | 金额（元）
[7 empty] | 综合单价 | 合价 | 其中
[9 empty] | 定额 人工费 |  | 定额 机械费 | 暂估价
21 | 031003003001 | 焊接法兰阀门 | 1、类型：明杆闸阀 2、规格、压力等级：DN150 3、具体详见图纸、图集、答疑、招标文件、政府相关文件、规范等其他资料，满足验收要求 | 个 |  | 12.000 | 148.07 | 1776.84 | 630.00 |  | 265.44
22 | 031003003002 | 阀门 | 1、类型：止回阀 2、规格、压力等级：DN150 3、具体详见图纸、图集、答疑、招标文件、政府相关文件、规范等其他资料，满足验收要求 | 个 |  | 4.000 | 120.00 | 480.00 | 28.64 |  | 11.04
23 | 031001001001 | 镀锌钢管 |  | m |  | 120.000 | 42.30 | 5076.00 | 2469.60 |  | 1183.20
24 | 030109001001 | 离心泵 | 1、名称： 45千瓦喷淋泵 2、流量25，扬程110 3、含配电柜、隔振装置、基础、电机检查线等辅材 4、具体详见图纸、图集、招标文件、补疑、政府相关文件、规范等其他资料，满足验收要求 | 台 |  | 2.000 | 4212 | 8424 | 246.86 |  | 29.64
25 | 030109001002 | 离心泵 | 1、名称：45千瓦消防泵 2、流量25，扬程110 3、含配电柜、隔振装置、基础、电机检查线等辅材 4、具体详见图纸、图集、招标文件、补疑、政府相关文件、规范等其他资料，满足验收要求 | 台 |  | 2.000 | 4212 | 8424 | 246.86 |  | 29.64
E.1 分部分项工程量清单计价表
工程名称：消防维修改造 |  |  |  |  | 标段： |  |  |  |  | 第6页 共6页
序号 | 项目编码 | 项目名称 | 项目特征描述 | 计量 单位 |  | 工程量 | 金额（元）
[7 empty] | 综合单价 | 合价 | 其中
[9 empty] | 定额 人工费 |  | 定额 机械费 | 暂估价
26 | 030109001003 | 离心泵 | 1、名称： 3千瓦成套喷淋稳压泵组（含两台泵、一个稳压罐、控制柜等） 2、为成套稳压设备、含配电柜、隔振装置、基础、电机检查线、阀门等辅材 3、9楼顶自行吊装、满足验收要求 | 台 |  | 2.000 | 5500.00 | 11000.00 | 649.60 |  | 78.00
27 | 030109001004 | 离心泵 | 1、名称： 3千瓦成套消防稳压泵组（含两台泵、一个稳压罐、控制柜等） 2、为成套稳压设备、含配电柜、隔振装置、基础、电机检查线、阀门等辅材 3、9楼顶自行吊装、满足验收要求 | 台 |  | 1.000 | 5500.00 | 5500.00 | 324.80 |  | 39.00
28 | 030404017002 | 配电箱 | 1．名称：水泵控制柜 2．型号：星三角+机械应急+双电源 3．规格：按规范施工 4．安装方式：槽钢落地安装 | 台 |  | 2.000 | 3200.00 | 6400.00 | 2716.32 |  | 1624.42
29 | 030404017003 | 配电箱 | 1．名称：水泵双电源柜 2．规格：满足规范要求 3．安装方式：落地安装 | 台 |  | 2.000 | 3200.00 | 6400.00 | 2716.32 |  | 1624.42
30 | 030408001001 | 电力电缆 | 3*50+1*25 | m |  | 120 | 35 | 4200
31 | ZB040502005001 | 阀门及管道连接 | 1．种类：泵房内各类接头、管道、压力表、阀门连接 | 项 |  | 1.000 | 2500.00 | 2500.00
32 | 030411003001 | 桥架 | 1．名称：泵房桥架安装 | m |  | 60.000 | 18.00 | 1080.00 | 672.00 |  | 56.40
|  | 分部小计 | [5 empty] | 86060.84

## 3.2 附录I 税金计价表
附录I 税金计价表
工程名称：消防维修改造 |  |  | 标段： |  | 第1页 共1页
序号 | 项目名称 | 计算基础 |  | 计算基数 |  | 费率(％) | 金额(元)
1 | 增值税 | 分部分项工程费+措施项目费+不可竞争费+其他项目费 |  | 243896.52 |  | 9.000 | 21950.69
合 计 | [6 empty] | 21950.69

## 3.3 附录F 措施项目清单计价表
附录F 措施项目清单与计价表
工程名称：消防维修改造 |  |  | 标段： |  |  | 第1页 共1页
序号 | 项目编码 | 项目名称 |  | 计算基础 | 费率（%） |  | 金额（元）
1 | JC-01 | 夜间施工增加费 |  |  | 0.500
2 | JC-02 | 二次搬运费 |  |  | 1.000
3 | JC-03 | 冬雨季施工增加费 |  |  | 0.800
4 | JC-04 | 已完工程及设备保护费 |  |  | 0.100
5 | JC-05 | 工程定位复测费 |  |  | 1.000
6 | JC-06 | 非夜间施工照明费 |  |  | 0.400
7 | JC-07 | 临时保护设施费 |  |  | 0.200
8 | JC-08 | 赶工措施费
合 计

## 3.4 附录G 不可竞争项目清单与计价表
附录G 不可竞争项目清单与计价表
工程名称：消防维修改造 |  |  | 标段： |  |  | 第1页 共1页
序号 | 项目编码 | 项目名称 |  | 计算基数 | 费率（%） |  | 金额（元）
1 | JF-01 | 环境保护费 |  |  | 3.280
2 | JF-02 | 文明施工费 |  |  | 5.120
3 | JF-03 | 安全施工费 |  |  | 4.130
4 | JF-04 | 临时设施费 |  |  | 8.100
5 | JF-05 | 环境保护税
合 计

## 3.5 H.1 其他项目清单与计价汇总表
H.1 其他项目清单与计价汇总表
工程名称：消防维修改造 |  | 标段： |  | 第1页 共1页
序号 | 项目名称 |  | 金额(元)
1 | 暂列金额
2 | 专业工程暂估价
3 | 计日工
4 | 总承包服务费
合 计

## 3.9 E.1 分部分项工程量清单计价表(所有标题)
E.1 分部分项工程量清单计价表
工程名称：消防维修改造 | [5 empty] | 标段： |  |  |  |  | 第1页 共6页
序号 | 项目编码 | 项目名称 |  | 项目特征描述 | 计量 单位 |  | 工程量 | 金额（元）
[8 empty] | 综合单价 | 合价 | 其中
[10 empty] | 定额 人工费 |  | 定额 机械费 | 暂估价
| 1 | 消防电 | [6 empty] | 139253.80
1 | 030404017001 | 配电箱 |  | 1、名称：报警主机、应急主机双电源线（含安装电缆） 2、型号：非标箱 3、安装方式：户内明装 距地0.5m 4、具体详见招标文件、设计图纸、答疑、图集及相关规范。 | 台 |  | 1.000 | 3200.00 | 3200.00 | 188.47 |  | 2.83
2 | 080905002002 | 报警控制器 |  | 1．名称：报警主机、图形显示 | 套 |  | 2.000 | 4800.00 | 9600.00
3 | 030411004001 | 配线 |  | 1、名称：配线 2、规格型号：WDZN-BYJS-2*2.5 3、具体详见招标文件、设计图纸、答疑、图集及相关规范。 |  |  | 9200.000 | 3.43 | 31556.00 | 3404.00
4 | 030411004002 | 配线 |  | 1、名称：配线 2、规格型号：ZNBV-2.5 3、具体详见招标文件、设计图纸、答疑、图集及相关规范。 | m |  | 6800.000 | 1.01 | 6868.00 | 3876.00
5 | 030411001001 | 配管 |  | 1、名称：配管 2、规格：SC20 3、暗敷 4、具体详见招标文件、设计图纸、答疑、图集及相关规范。 | m |  | 3340.000 | 13.12 | 43820.80 | 12658.60
6 | WB030904013001 | 疏散指示灯、应急照明灯 |  | 2028-08-17 | 套 |  | 420.000 | 29.00 | 12180.00 | 2696.40
测评合格编号:2021JS-02【新点造价软件V10.0安徽版】
E.1 分部分项工程量清单计价表
工程名称：消防维修改造 | [5 empty] | 标段： |  |  |  |  | 第2页 共6页
序号 | 项目编码 | 项目名称 |  | 项目特征描述 | 计量 单位 |  | 工程量 | 金额（元）
[8 empty] | 综合单价 | 合价 | 其中
[10 empty] | 定额 人工费 |  | 定额 机械费 | 暂估价
7 | 030411006001 | 接线盒 |  | 1、名称：接线盒 2、材质：铁质 3、具体详见图纸、图集、答疑、招标文件、政府相关文件、规范等其他资料，满足验收要求 | 个 |  | 420.000 | 1.20 | 504.00 | 264.60
8 | 030904008001 | 模块（模块箱） |  | 1、名称：消防端子箱 2、挂墙明装 3、具体详见图纸、图集、答疑、招标文件、政府相关文件、规范等其他资料，满足验收要求 | 台 |  | 12.000 | 50.00 | 600.00 | 140.88
9 | 030904003001 | 按钮 |  | 1、名称：带电话插孔的手动报警按钮 2、规格：J-SAP-M-03 3、安装方式：壁装,距地1300 4、具体详见图纸、图集、答疑、招标文件、政府相关文件、规范等其他资料，满足验收要求 | 个 |  | 40.000 | 34.95 | 1398.00 | 307.60 |  | 0.40
10 | 030904001001 | 点型探测器 |  | 1、名称：感烟探测器 2、规格：JTY-GD-3002B 3、安装方式：吸顶安装 4、具体详见图纸、图集、答疑、招标文件、政府相关文件、规范等其他资料，满足验收要求 | 个 |  | 320.000 | 48.00 | 15360.00 | 5123.20 |  | 22.40
11 | 030904005001 | 声光报警器 |  | 1、名称：声光警报器(带地址,带语音功能) 2、安装方式：壁装,距地2300 3、具体详见图纸、图集、答疑、招标文件、政府相关文件、规范等其他资料，满足验收要求 | 个 |  | 62.000 | 52.00 | 3224.00 | 1065.78
测评合格编号:2021JS-02【新点造价软件V10.0安徽版】
E.1 分部分项工程量清单计价表
工程名称：消防维修改造 | [5 empty] | 标段： |  |  |  |  | 第3页 共6页
序号 | 项目编码 | 项目名称 |  | 项目特征描述 | 计量 单位 |  | 工程量 | 金额（元）
[8 empty] | 综合单价 | 合价 | 其中
[10 empty] | 定额 人工费 |  | 定额 机械费 | 暂估价
12 | 030904003002 | 按钮 |  | 1、名称：消防栓按钮 2、规格：与消火栓配套 3、安装方式：消火栓箱内 4、具体详见图纸、图集、答疑、招标文件、政府相关文件、规范等其他资料，满足验收要求 | 个 |  | 54.000 | 58.00 | 3132.00 | 769.50 |  | 1.62
13 | 030904008002 | 模块（模块箱） |  | 1、名称：短路隔离器 2、规格：HJ-1751 3、安装方式：消防接线端子箱内 4、具体详见图纸、图集、答疑、招标文件、政府相关文件、规范等其他资料，满足验收要求 | 个 |  | 5.000 | 45.00 | 225.00 | 91.05 |  | 1.60
14 | 030904008003 | 模块（模块箱） |  | 1、名称：输入/输出模块 2、规格：HJ-9501 3、安装方式：设备旁安装 4、具体详见图纸、图集、答疑、招标文件、政府相关文件、规范等其他资料，满足验收要求 | 个 |  | 16.000 | 45.00 | 720.00 | 254.40 |  | 4.48
15 | WB030904002001 | 重复显示屏 |  | 1、名称：火灾显示盘 2、规格：TX3404 3、安装方式：壁装,距地1300 4、具体详见图纸、图集、答疑、招标文件、政府相关文件、规范等其他资料，满足验收要求 | 台 |  | 9.000 | 122.00 | 1098.00 | 239.94 |  | 10.53
测评合格编号:2021JS-02【新点造价软件V10.0安徽版】
E.1 分部分项工程量清单计价表
工程名称：消防维修改造 | [5 empty] | 标段： |  |  |  |  | 第4页 共6页
序号 | 项目编码 | 项目名称 |  | 项目特征描述 | 计量 单位 |  | 工程量 | 金额（元）
[8 empty] | 综合单价 | 合价 | 其中
[10 empty] | 定额 人工费 |  | 定额 机械费 | 暂估价
16 | 030904007001 | 消防广播（扬声器） |  | 1、名称：防火型消防广播扬声器 2、功率：3W 阻燃材料 3、安装方式：吸顶安装 4、具体详见图纸、图集、答疑、招标文件、政府相关文件、规范等其他资料，满足验收要求 | 个 |  | 80.000 | 67.00 | 5360.00 | 1785.60 |  | 2.40
17 | 030411006002 | 接线盒 |  | 1、名称：接线盒 2、材质：铁质 3、具体详见图纸、图集、答疑、招标文件、政府相关文件、规范等其他资料，满足验收要求 | 个 |  | 340.000 | 1.20 | 408.00 | 214.20
|  | 分部小计 | [6 empty] | 139253.80
| 2 | 其他 | [6 empty] | 2283.50
18 | 030901004001 | 拆除、开槽、修复及外运 |  | 1、名称：拆除、开槽、恢复及外运 2、包含内容：消防灯具、报警元器件、管线等拆除、开槽、修复、开洞、垃圾外运及其他等完成该单体清单列项外的其他未考虑事项 3、具体详见设计图纸、图集、招标文件及规范，满足验收要求 | 项 |  | 1.000 | 1500.00 | 1500.00
19 | 031301017001 | 脚手架搭拆 |  | 1、脚手架搭拆费用 | 项 |  | 1.000 | 783.50 | 783.50 | 221.60
|  | 分部小计 | [6 empty] | 2283.50
| 2 | 消防水 | [6 empty] | 86060.84 | 18525.42 |  | 14299.42
20 | 031006015002 | 水箱 |  | 1．材质、类型：不锈钢消防保温水箱 2．型号、规格：有效容积68m³ 3.安装方式：9楼顶 自行吊装 | 台 |  | 1.000 | 25000.00 | 25000.00 | 7824.42 |  | 9358.22
测评合格编号:2021JS-02【新点造价软件V10.0安徽版】
E.1 分部分项工程量清单计价表
工程名称：消防维修改造 | [5 empty] | 标段： |  |  |  |  | 第5页 共6页
序号 | 项目编码 | 项目名称 |  | 项目特征描述 | 计量 单位 |  | 工程量 | 金额（元）
[8 empty] | 综合单价 | 合价 | 其中
[10 empty] | 定额 人工费 |  | 定额 机械费 | 暂估价
21 | 031003003001 | 焊接法兰阀门 |  | 1、类型：明杆闸阀 2、规格、压力等级：DN150 3、具体详见图纸、图集、答疑、招标文件、政府相关文件、规范等其他资料，满足验收要求 | 个 |  | 12.000 | 148.07 | 1776.84 | 630.00 |  | 265.44
22 | 031003003002 | 阀门 |  | 1、类型：止回阀 2、规格、压力等级：DN150 3、具体详见图纸、图集、答疑、招标文件、政府相关文件、规范等其他资料，满足验收要求 | 个 |  | 4.000 | 120.00 | 480.00 | 28.64 |  | 11.04
23 | 031001001001 | 镀锌钢管 |  |  | m |  | 120.000 | 42.30 | 5076.00 | 2469.60 |  | 1183.20
24 | 030109001001 | 离心泵 |  | 1、名称： 45千瓦喷淋泵 2、流量25，扬程110 3、含配电柜、隔振装置、基础、电机检查线等辅材 4、具体详见图纸、图集、招标文件、补疑、政府相关文件、规范等其他资料，满足验收要求 | 台 |  | 2.000 | 5212.00 | 10424.00 | 246.86 |  | 29.64
25 | 030109001002 | 离心泵 |  | 1、名称：45千瓦消防泵 2、流量25，扬程110 3、含配电柜、隔振装置、基础、电机检查线等辅材 4、具体详见图纸、图集、招标文件、补疑、政府相关文件、规范等其他资料，满足验收要求 | 台 |  | 2.000 | 5212.00 | 10424.00 | 246.86 |  | 29.64
测评合格编号:2021JS-02【新点造价软件V10.0安徽版】
E.1 分部分项工程量清单计价表
工程名称：消防维修改造 | [5 empty] | 标段： |  |  |  |  | 第6页 共6页
序号 | 项目编码 | 项目名称 |  | 项目特征描述 | 计量 单位 |  | 工程量 | 金额（元）
[8 empty] | 综合单价 | 合价 | 其中
[10 empty] | 定额 人工费 |  | 定额 机械费 | 暂估价
26 | 030109001003 | 离心泵 |  | 1、名称： 3千瓦成套喷淋稳压泵组（含两台泵、一个稳压罐、控制柜等） 2、为成套稳压设备、含配电柜、隔振装置、基础、电机检查线、阀门等辅材 3、9楼顶自行吊装、满足验收要求 | 台 |  | 2.000 | 5500.00 | 11000.00 | 649.60 |  | 78.00
27 | 030109001004 | 离心泵 |  | 1、名称： 3千瓦成套消防稳压泵组（含两台泵、一个稳压罐、控制柜等） 2、为成套稳压设备、含配电柜、隔振装置、基础、电机检查线、阀门等辅材 3、9楼顶自行吊装、满足验收要求 | 台 |  | 1.000 | 5500.00 | 5500.00 | 324.80 |  | 39.00
28 | 030404017002 | 配电箱 |  | 1．名称：水泵控制柜 2．型号：星三角+机械应急+双电源 3．规格：按规范施工 4．安装方式：槽钢落地安装 | 台 |  | 2.000 | 3200.00 | 6400.00 | 2716.32 |  | 1624.42
29 | 030404017003 | 配电箱 |  | 1．名称：水泵双电源柜 2．规格：满足规范要求 3．安装方式：落点安装 | 台 |  | 2.000 | 3200.00 | 6400.00 | 2716.32 |  | 1624.42
30 | 030408001001 | 电力电缆 |  |  | m
31 | ZB040502005001 | 阀门及管道连接 |  | 1．种类：泵房内各类接头、管道、压力表、阀门连接 | 项 |  | 1.000 | 2500.00 | 2500.00
32 | 030411003001 | 桥架 |  | 1．名称：泵房桥架安装 | m |  | 60.000 | 18.00 | 1080.00 | 672.00 |  | 56.40
|  | 分部小计 | [6 empty] | 86060.84
测评合格编号:2021JS-02【新点造价软件V10.0安徽版】

## 3.10 主材一览表
主材一览表
工程名称：消防维修改造 |  |  |  | 标段： |  |  | 第1页 共1页
材料编号 | 材料名称 | 单位 | 用量 |  | 单价 | 现行价格 |  | 价差合计 | 合计
2337A21B01BF~1 | 感烟探测器 | 个 | 148.177 |  |  | 53.10 |  | 7868.18 | 7868.18
9823A04B01AN~1 | 配电箱PD | 台 | 0.734 |  |  | 3964.80 |  | 2908.83 | 2908.83
Z1701A03B01BY-15 | 镀锌钢管 公称直径(mm) 150 | m | 117.360
Z1701A03B01BY-5~1 | SC20 | m | 3440.200 |  |  | 6.09 |  | 20950.82 | 20950.82
Z1803A49B01BF-3 | 空调冷热水室内镀锌钢管沟槽管件 公称直径(mm) 150 | 个 | 24.600
Z1825A11B01AK-3 | 卡箍连接件（含胶圈） 公称直径(mm) 150 | 套 | 59.400
Z1900A05B01BF-7~2 | 闸阀 DN150 | 个 | 0.481 |  |  | 840.80 |  | 404.15 | 404.15
Z1907A03B01BF-3 | 对夹式蝶阀 公称直径(mm以内) 150 | 个 | 12.000
Z2340A07B01BF~1 | 短路隔离器 | 个 | 1.959 |  |  | 40.30 |  | 78.95 | 78.95
Z2340A07B01BF~2 | 输入/输出模块 | 个 | 5.473 |  |  | 57.00 |  | 311.97 | 311.97
Z2341A07B01AN~1 | 消防端子箱 | 台 | 5.007 |  |  | 68.00 |  | 340.45 | 340.45
Z2341A17B01BF~1 | 声光警报器(带地址,带语音功能) | 个 | 36.747 |  |  | 43.01 |  | 1580.45 | 1580.45
Z2341A23B01AN~1 | 火灾显示盘 | 台 | 2.596 |  |  | 275.01 |  | 714.04 | 714.04
Z2343A15B01BF~1 | 防火型消防广播扬声器 | 个 | 60.723 |  |  | 45.00 |  | 2732.53 | 2732.53
Z2345A09B01BF~1 | 带电话插孔的手动报警按钮 | 个 | 14.035 |  |  | 64.60 |  | 906.65 | 906.65
Z2345A13B01BF~1 | 消防栓按钮 | 个 | 37.927 |  |  | 51.00 |  | 1934.27 | 1934.27
Z2500A01B01AK~1 | 安全出口指示灯(LED型,A类灯具中型) | 套 | 126.538 |  |  | 62.00 |  | 7845.38 | 7845.38
Z2803A15B01BY-16 | 绝缘电线 铜芯导线截面(mm2) ≤2.5 | m | 7888.000
Z2803A45B01BY-9~1 | WDZN-BYJS-2*2.5 | m | 6370.183 |  |  | 4.00 |  | 25480.73 | 25480.73
Z2811A03B01BY-5 | 电力电缆 电缆截面(mm2) ≤35 | m
Z2901A05B01BY-8 | 电缆桥架 (宽mm+高mm) ≤600 | m | 32.767
Z2911A03B01BF-4~1 | 接线盒 铁质 | 个 | 126.220 |  |  | 1.50 |  | 189.33 | 189.33
Z5509A07B01AN | 配电箱 | 台 | 35.897
ZC0001 | 3KW喷淋泵 | 台 | 0.692 |  |  | 7125.00 |  | 4928.38 | 4928.38
ZC0002 | 45kw 消防泵 | 台 | 0.526 |  |  | 19000.70 |  | 9989.54 | 9989.54
ZC0003 | 45kw喷淋泵 | 台 | 0.526 |  |  | 19000.70 |  | 9989.54 | 9989.54
ZC0004 | 3KW消防泵 | 台 | 1.383 |  |  | 7125.00 |  | 9856.77 | 9856.77
| 合价 | [7 empty] | 109010.96